## 3_3V_Regulator
Part | Manufacturer | Part Number | Quantity | Price | Attribute 1 Name | Attribute 1 Value | Attribute 2 Name | Attribute 2 Value | Attribute 3 Name | Attribute 3 Value | Footprint
Cbst | AVX | 08053C104KAT2A | 2 | 0.01 | Cap | 100nF | ESR | 0.28Ohm |  |  | 805
Cin | MuRata | GRM31CR71E106KA12L | 4 | 0.06 | Cap | 10uF | ESR | 4.366mOhm |  |  | 1206_190 | 3216
Cout | Taiyo Yuden | JMK212BJ476MG-T | 2 | 0.13 | Cap | 47uF | ESR | 1mOhm |  |  | 805
Css | MuRata | GRM033R61A822KA01D | 2 | 0.01 | Cap | 8.2nF | ESR | 1mOhm |  |  | 201 | 603
L1 | Bourns | SRN8040-2R2Y | 2 | 0.23 | L | 2.2uH | DCR | 0.013Ohm | IDC | 6.3A | SRN8040
Rfbb | Vishay-Dale | CRCW040210K2FKED | 2 | 0.01 | Resistance | 10.2kOhm | Tolerance | 1% | Power | 0.063W | 402
Rfbt | Vishay-Dale | CRCW040233K2FKED | 2 | 0.01 | Resistance | 33.2kOhm | Tolerance | 1% | Power | 0.063W | 402
Rpg | Vishay-Dale | CRCW0402100KFKED | 2 | 0.01 | Resistance | 100kOhm | Tolerance | 1% | Power | 0.063W | 402
U1 | Texas Instruments | TPS563210DDFR | 2 | 0.66 | [6 empty] | DDF0008A