## BOM_PartType-Valentines Day
Comment | Description | Designator | Footprint | LibRef | Quantity
Battery | Battery Retainer Coin 20MM SMD | BT1 | PCB-2st0saz3albmfz68boof-1 | CMP-a19d6895dad27e5a-2 | 1
Diode | IN-S63AT Series White 0603 120° 900 mcd 3.9 V Surface Mount Top View LED | D1 | PCB-6c3zjm4k1kvwna5xzjsx-1 | CMP-8bcb47e0445b540c-1 | 1
Würth Elektronik 61300621121 | THT Vertical Pin Header WR-PHD, Pitch 2.54 mm, Dual Row, 6 pins | J1 | PCB-zvoyfznuc9b5lzhitk0z-1 | CMP-8aac4253fa23556b-5 | 1
Stackpole Electronics RMCF0603FT8K66 | Res Thick Film 0603 8.66K Ohm 1% 1/10W ±100ppm/°C Molded SMD SMD Paper T/R | R1 | CAPC1708X06N | CMP-2e03e62c2885f1c4-1 | 1
Susumu RR0816P-511-D | RES SMD 510 OHM 0.5% 1/16W 0816 | R2 | RESC1608X50X30LL20T20 | CMP-1864586-2 | 1
Vishay NTCS0603E3222FMT | Thermistor NTC 2.2K Ohm 1% 2-Pin 0603 Surface Mount Solder Pad 3520K -4 to -3.5 T/R Automotive | R3 | RESC1608X06N | CMP-3832f3b29fa3e7f5-1 | 1
Panasonic ERA-3YEB103V | Metal Film Resistors 10K OHM .1% 25PPM | R4 | RESC1608X55X30NL20T20 | CMP-3718261-2 | 1
Microchip Technology MCP73831T-2ACI/OT | MCP73831 Series Single-Cell Li-Ion/Li-Polymer Battery Charge Controller SOT-23-5 | U1 | SOT23-5_D | CMP-961385-12 | 1
sk6812Mini | NEOPIXEL MINI 3535 RGB | U2 | PCB-kt91jo9t2ht63m2p7oj6-1 | CMP-531399334a2b8cd4-4 | 1
Microchip 8-bit Microcontroller | MCU 8-bit ATtiny AVR RISC 8KB Flash 3.3V/5V 8-Pin SOIC EIAJ T/R | U3 | PCBComponent_1 | CMP-1208391-4 | 1
UC-31PFFH-QF7001 | Connector; USB SINGALWATERPROOF; JACK USB3.1 TYPE C; G2; WITH TID; Cut Tape | X1 | PCB-bmwylus570qrloff17o1-1 | CMP-223feeb0f785fdf8-2 | 1