## 5V_Regulator
Part | Manufacturer | Part Number | Quantity | Price | Attribute 1 Name | Attribute 1 Value | Attribute 2 Name | Attribute 2 Value | Attribute 3 Name | Attribute 3 Value | Footprint
Cbst | Kemet | C0603C104M3VACTU | 1 | 0.01 | Cap | 100nF | ESR | 1mOhm |  |  | 603
Cin | MuRata | GRM31CR71E106KA12L | 2 | 0.06 | Cap | 10uF | ESR | 4.366mOhm |  |  | 1206_190
Cinx | Kemet | C0603C104M3VACTU | 1 | 0.01 | Cap | 100nF | ESR | 1mOhm |  |  | 603
Cout | MuRata | GRM31CR61A476KE15L | 1 | 0.16 | Cap | 47uF | ESR | 3.709mOhm |  |  | 1206_190
Creg | Kemet | C0603C105Z8VACTU | 1 | 0.01 | Cap | 1uF | ESR | 1mOhm |  |  | 603
Css | Kemet | C0603C752J3GAC7867 | 1 | 0.1 | Cap | 7.5nF | ESR | 0Ohm |  |  | 603
L1 | Bourns | SRP1040-3R3M | 1 | 0.61 | L | 3.3uH | DCR | 0.01Ohm | IDC | 10A | SRP1040
Ren | Vishay-Dale | CRCW040210K2FKED | 1 | 0.01 | Resistance | 10.2kOhm | Tolerance | 1% | Power | 0.063W | 402
Rfbb | Vishay-Dale | CRCW040222K1FKED | 1 | 0.01 | Resistance | 22.1kOhm | Tolerance | 1% | Power | 0.063W | 402
Rfbt | Vishay-Dale | CRCW0402121KFKED | 1 | 0.01 | Resistance | 121kOhm | Tolerance | 1% | Power | 0.063W | 402
U1 | Texas Instruments | TPS54627DDAR | 1 | 1.05 | [6 empty] | R-PDSO-G8
Cff | Kemet | C0603C150M8GACTU | 1 | 0.01 | Cap | 15pF | ESR | 0Ohm |  |  | 603

## 3_3V Regulator
Part | Manufacturer | Part Number | Quantity | Price | Attribute 1 Name | Attribute 1 Value | Attribute 2 Name | Attribute 2 Value | Attribute 3 Name | Attribute 3 Value | Footprint
Cbst | AVX | 08053C104KAT2A | 1 | 0.01 | Cap | 100nF | ESR | 0.28Ohm |  |  | 805
Cin | MuRata | GRM31CR71E106KA12L | 2 | 0.06 | Cap | 10uF | ESR | 4.366mOhm |  |  | 1206_190 | 3216
Cout | Taiyo Yuden | JMK212BJ476MG-T | 1 | 0.13 | Cap | 47uF | ESR | 1mOhm |  |  | 805
Css | MuRata | GRM033R61A822KA01D | 1 | 0.01 | Cap | 8.2nF | ESR | 1mOhm |  |  | 201 | 603
L1 | Bourns | SRN8040-2R2Y | 1 | 0.23 | L | 2.2uH | DCR | 0.013Ohm | IDC | 6.3A | SRN8040
Rfbb | Vishay-Dale | CRCW040210K2FKED | 1 | 0.01 | Resistance | 10.2kOhm | Tolerance | 1% | Power | 0.063W | 402
Rfbt | Vishay-Dale | CRCW040233K2FKED | 1 | 0.01 | Resistance | 33.2kOhm | Tolerance | 1% | Power | 0.063W | 402
Rpg | Vishay-Dale | CRCW0402100KFKED | 1 | 0.01 | Resistance | 100kOhm | Tolerance | 1% | Power | 0.063W | 402
U1 | Texas Instruments | TPS563210DDFR | 1 | 0.66 | [6 empty] | DDF0008A

## 12V Regulator
Part | Manufacturer | Part Number | Quantity | Price | Attribute 1 Name | Attribute 1 Value | Attribute 2 Name | Attribute 2 Value | Footprint | Attribute 3 Value | Footprint
CAP CER 6.8UF 16V X7R 1206 | Samsung Electro-Mechanics | 1276-6714-1-ND | 6 | 0.37 | 6.8uF |  |  |  | 1206(3216)
CAP CER 0.047UF 16V X7R 0402 | KEMET | 399-3519-1-ND | 12 | 0.247 | .047uF |  |  |  | 0402(1005)
COMMON MODE CHOKE 14A 2LN SMD | Pulse Electronics Power | 553-2193-ND | 6 | 3.45 | .473mH |  |  |  | Makeni
CAP CER 2.2UF 16V X5R 0603 | Taiyo Yuden | 587-1430-1-ND | 4 | 0.12 | 2.2uF |  |  |  | 0603(1608)
CAP ALUM 1000UF 20% 16V RADIAL | Panasonic Electronic Components | P5533-ND | 3 | 0.62 | 1000uF |  |  |  | 5.00mm through hole
DC/DC CONVERTER 12V 500W | Delta | 941-1752-ND | 1 | 81.11 | 12V |  |  |  | Custom
DIODE SCHOTTKY 15V 65A TO247AC | Vishay | 65PQ015PBF-ND | 1 | 4.17 | 15V, 65A |  |  |  | TO-247AC